## 안경세척기
제품사양 및 특장점
제품크기 및 중량 | 225*180*155mm(L*W*H)/ 1.75Kg
사용전원 | AC 220-240V.50Hz
소비전력 | 70W
특 장 점 | 초강력 진동자 채택으로 최상의 세척효과
전문세척을 위한 대용량 세척탱크
내부 CPU 냉각팬 장착으로 최상의 세척효과
소음감소 및 내부확인을 위한 밀착& 투명덮개 채용
5단계 세척시간 설정기능(90,180.280.380.490초)
안 경 세 척 기
디지털초음파 살균세척기 (네오트레이딩CD-4800)